## Hoja1
Tabla de Varillas
[6 empty] | DISEÑO VIGAS DE ACOPLE |  | # Varilla | Diámetro | Área
[8 empty] | (Pulg.) | cm | cm2
[8 empty] | #2 | 0.64 | 0.3217
[8 empty] | #3 | 0.95 | 0.70882
Viga de acople VA-N3-1 |  |  |  | Revisión diagonales |  |  |  | #4 | 1.27 | 1.2668
recubrimiento = | 4 | cm |  | L/H= | 2.4 | DISEÑAR COMO VIGA ESPECIAL |  | #5 | 1.59 | 1.9856
L= | 240 | cm |  | √f'c*Acw= | 101.9804 | DISEÑAR COMO VIGA ESPECIAL
H= | 100 | cm | [5 empty] | #6 | 1.91 | 2.8652
B = | 40 | cm | [5 empty] | #8 | 2.54 | 5.0671
f'c = | 650 | kg/cm2 | [5 empty] | #10 | 3.18 | 7.9423
fy = | 4220 | kg/cm2 | [5 empty] | #12 | 3.81 | 11.4009
ϕ flexión | 0.9
ϕ cortante sin diagonal | 0.6 | ACI 9.3.4
ϕ cortante ref. diagonal | 0.85 | ACI 9.3.4
ϕVn Máx = | 229.7108 | Ton | [8 empty] | 1.1023
Refuerzo longitudinal diagonal | [6 empty] | 4428 |  |  |  | 1.0117
Vu = | 82 | Ton | pasa sección
α aproximado = | 18.4349 | °
α propuesto = | 18.5 | °
Avd= | 36.0227 | cm2
Cantidad de varillas = | 6 |  | Cantidad | 2
Diámetro | #8 |  | Diámetro | #6
AS Diag. = | 36.1329 | cm2
Estribos diagonal
fyt= | 4200 | kg/cm2
b = | 20 | cm
h = | 15 | cm
rec. = | 2 | cm
S mín = | 15.24 | cm
S propuesta | 11 | cm
Estribos en x |  |  | Estribos en y
21-4 aci | 5.3114 | cm2 | 21-4 aci | 3.9836 | cm2
21-5 aci | 3.0643 | cm2 | 21-5 aci | 2.2982 | cm2
Utilizar | 5.3114 | cm2 | Utilizar | 3.9836 | cm2
Ramas = | 2 |  | Ramas = | 2
As pór rama = | 2.6557 | cm2 | As pór rama = | 1.9918 | cm2
Diseño por flexión ACI318-1 21.5
Asmin Flex= | 18.5595 | cm2 |  |  |  |  | 45.9
Cantidad de varillas = | 2 |  | Cantidad de varillas = | 1
Diámetro | #8 |  | Diámetro | #6
AS flex. propuesto = | 12.9994 | cm2
Mu = | 80 | Ton.m
Mr = | 44.3154 | Ton.m | no pasa
Estribos viga de acople
Separación = | 22.5 | cm | S máx = 30 cm
Ramas | 2
As = | 0.9 | cm2
Armado horizontal
AS h =. | 3.68 | cm | S máx = 30 cm
No. De varillas @ cara = | 4
As = | 0.92 | cm2
S = | 23 | cm